## Списък
Таблица №1 с единични цени
№ | Наименование и вид на артикулите | Технически изисквания | Единична цена в лева без включен ДДС
1 | Енкодер абсолютен | Работно напрежение 10 ÷ 30V DC, Скорост на предаване 100kHz…. 1MHz, Диаметър на вала 6мм., дължина на вала 10мм., Защита от късо съединение, Интерфейс SSI, Консумирана мощност 200mA.
2 | Енкодер абсолютен мрежов | Работно напрежение 10 ÷ 30V DC, Скорост на предаване 100Mbit/s, Диаметър на вала 6мм., дължина на вала 10мм., Защита от късо съединение, Индикация за диагностика, Интерфейс Profinet / EtherNet / IP IO with RT / IRT , Консумирана мощност 130….400mA.
3 | Енкодер инкрементален | Работно напрежение 10 ÷ 30V DC, Работна честота 300kHz, Време на превключване - по малко от 50 ns, Диаметър на вала 6мм., дължина на вала 10мм., Индикация за диагностика, Ниво на сигнала TTL (RS 422), Консумирана мощност 150mA.
4 | Изключвател ротационен | Преводно отношение 1:50, 4 броя превключвателя за настройка с по 1NO и 1NC , 8А, 250V. Диапазон на активиране/деактивиране на превключвателя в рамките на един оборот - 300. Наличие на два вала за предаване на въртенето. Преден вал ф12мм. Дължина 44мм. Заден вал ф6 мм. дължина 27,5мм. IP65.
5 | Моторна защита 1,6 А | Номинално напрежение на изолацията (Ui) 690V; Номинално работно напрежение (Ue) 690V; Номинално импулсно напрежение (Uimp) 6kV; Електрически / механичен живот 30 000 цикъла; Номинален ток 63А; Регулируем 1,1-1,6А; клас 10; Устойчивост на късо съединение 50kA
6 | Моторна защита 25 А | Номинално напрежение на изолацията (Ui) 690V; Номинално работно напрежение (Ue) 690V; Номинално импулсно напрежение (Uimp) 6kV; Електрически / механичен живот 30 000 цикъла; Номинален ток 63А; Регулируем 20-25А; клас 10; Устойчивост на късо съединение 50kA
7 | Моторна защита 40 А | Номинално напрежение на изолацията (Ui) 690V; Номинално работно напрежение (Ue) 690V; Номинално импулсно напрежение (Uimp) 6kV; Електрически / механичен живот 30 000 цикъла; Номинален ток 63А; Регулируем 28-40А; клас 10; Устойчивост на късо съединение 50kA
8 | Моторна защита 63 А | Номинално напрежение на изолацията (Ui) 690V; Номинално работно напрежение (Ue) 690V; Номинално импулсно напрежение (Uimp) 6kV; Електрически / механичен живот 30 000 цикъла; Номинален ток 63А; Регулируем 40-63А; клас 10; Устойчивост на късо съединение 50kA
9 | Моторна защита 90 А | Номинално напрежение на изолацията (Ui) 690V; Номинално работно напрежение (Ue) 690V; Номинално импулсно напрежение (Uimp) 6kV; Електрически / механичен живот 30 000 цикъла; Номинален ток 63А; Регулируем 70-90А; клас 10; Устойчивост на късо съединение 50kA
10 | Електрохидравличен тласкач 50/50 | Захранващо напрежение 380V, 50Hz; Номинално усилие 500N, Ход на щока 50мм., Диаметър на щока 22мм., Диаметър на отвора на щтока 12мм., Дебелина на ушите за закрепване 24мм., Широчина между ушите 22мм., Височина между отворите 40мм., Клас на защита IP65, Режим на работа ПВ100, Работна температура -25÷+40°С.
11 | Електрохидравличен тласкач 250/60 | Захранващо напрежение 380V, 50Hz; Номинално усилие 2500N, Ход на щока 60мм., Диаметър на щока 36мм., Диаметър на отвора на щтока 20мм., Дебелина на ушите за закрепване 26мм., Широчина между ушите 44мм., Височина между отворите 56мм., Клас на защита IP65, Режим на работа ПВ100, Работна температура -25÷+40°С.
12 | мини реле | Оперативно напрежение 24V, два превключващи контаката, комутиран ток 12А, комутирано напрежение 250V
13 | мини реле | Оперативно напрежение 220-240V, два превключващи контаката, комутиран ток 12А, комутирано напрежение 250V
14 | цокъл за мини реле | осигуряващ монтирането на мини реле с два превключващи контаката
15 | мини реле | Оперативно напрежение 24V, четири превключващи контаката, комутиран ток 6А, комутирано напрежение 250V
16 | мини реле | Оперативно напрежение 220-240V, четири превключващи контаката, комутиран ток 6А, комутирано напрежение 250V
17 | цокъл за мини реле | осигуряващ монтирането на мини реле с четири превключващи контаката
18 | обратен диод | обратен диод в комбинация със светодиод за защита и индикация на мини реле за съответното напрежение
19 | реле за време OFF | Реле за време със задръжка при изключване, време задръжка 1÷3 секунди, захранване 220V
20 | реле за време ON | Реле за време със задръжка при включване, време задръжка 1÷3 секунди, захранване 220V
21 | Моторна защита 63 А | Номинално напрежение на изолацията (Ui) 690V; Номинално работно напрежение (Ue) 690V; Номинално импулсно напрежение (Uimp) 6kV; Електрически / механичен живот 30 000 цикъла; Номинален ток 63А; Регулируем 40-63А; клас 10; Устойчивост на късо съединение 50kA
22 | Моторна защита 90 А | Номинално напрежение на изолацията (Ui) 690V; Номинално работно напрежение (Ue) 690V; Номинално импулсно напрежение (Uimp) 6kV; Електрически / механичен живот 30 000 цикъла; Номинален ток 63А; Регулируем 70-90А; клас 10; Устойчивост на късо съединение 50kA
23 | Контактор 9 А | Оперативно напрежение 230VAC; Двигателна мощност 4kW и ток 9Апри 400V при AC-3; Габаритни размери 45х57,5мм. h-67мм. Възможност за монтаж на DIN шина. 3НО контакта + 1НЗ контакт.
24 | Контактор 9 А | Оперативно напрежение 230VAC; Двигателна мощност 4kW и ток 9Апри 400V при AC-3; Габаритни размери 45х57,5мм. h-67мм. Възможност за монтаж на DIN шина. 4НО контакта.
25 | Контактор 17 А | Оперативно напрежение 230VAC; Двигателна мощност 7,5kW и ток 17Апри 400V при AC-3; Габаритни размери 45х85мм. h-86мм. Възможност за монтаж на DIN шина.
26 | Контактор 25 А | Оперативно напрежение 230VAC; Двигателна мощност 11kW и ток 25Апри 400V при AC-3; Габаритни размери 45х85мм. h-86мм. Възможност за монтаж на DIN шина.
27 | Контактор 40 А | Оперативно напрежение 230VAC; Двигателна мощност 18,5kW и ток 40Апри 400V при AC-3; Габаритни размери 55х112мм. h-110мм. Възможност за монтаж на DIN шина.
28 | Контактор 65 А | Оперативно напрежение 230VAC; Двигателна мощност 30kW и ток 25Апри 400V при AC-3; Габаритни размери 70х146мм. h-134мм. Възможност за монтаж на DIN шина.
29 | Контактор 95 А | Оперативно напрежение 230VAC; Двигателна мощност 45kW и ток 95Апри 400V при AC-3; Габаритни размери 70х146мм. h-134мм. Възможност за монтаж на DIN шина.
30 | Контактор 115 А | Оперативно напрежение 230VAC; Двигателна мощност 55kW и ток 115Апри 400V при AC-3; Габаритни размери 150х172мм. h-170мм.
31 | Контактор 155 А | Оперативно напрежение 230VAC; Двигателна мощност 75kW и ток 155Апри 400V при AC-3; Габаритни размери 150х172мм. h-170мм.
32 | Допълнителни контакти | 2NO и 2NC, Габаритни размери 38х44мм. h-49мм.
33 | мини реле | Оперативно напрежение 24V, два превключващи контаката, комутиран ток 12А, комутирано напрежение 250V
34 | мини реле | Оперативно напрежение 220-240V, два превключващи контаката, комутиран ток 12А, комутирано напрежение 250V
35 | цокъл за мини реле | осигуряващ монтирането на мини реле с два превключващи контаката
36 | мини реле | Оперативно напрежение 24V, четири превключващи контаката, комутиран ток 6А, комутирано напрежение 250V
37 | мини реле | Оперативно напрежение 220-240V, четири превключващи контаката, комутиран ток 6А, комутирано напрежение 250V
38 | цокъл за мини реле | осигуряващ монтирането на мини реле с четири превключващи контаката
39 | обратен диод | обратен диод в комбинация със светодиод за защита и индикация на мини реле за съответното напрежение
40 | реле за време OFF | Реле за време със задръжка при изключване, време задръжка 1÷3 секунди, захранване 220V
41 | реле за време ON | Реле за време със задръжка при включване, време задръжка 1÷3 секунди, захранване 220V
ОБЩО БЕЗ ДДС:
Изготвил:
.........................................
/......................................../